## eHorglass-BOM
Comment | Description | Designator | Footprint | LibRef | Quantity
10uF | 贴片电容/MLCC电容 | C1, C2, C10, C12, C13 | C0603_M | C | 5
100nF | 贴片电容/MLCC电容 | C3, C4, C5, C6, C7, C8, C9, C11, C14, C15, C16, C17, C18, C19 | C0603_M | C | 14
20pF | 贴片电容/MLCC电容 | C20, C21 | C0603_M | C | 2
1N5819 | 肖特基二极管 | D1, D2 | SOD-323 | 1N5819 | 2
TP4056 | 锂电池充电管理 | IC1 | SOIC-8_EP | TP4056 | 1
Header 5X2 | 5*2P接插件 | JP1 | HDR2.54-LI-2x5P | Header 5X2 | 1
HDR-1X2 | 2P接插件 | JP2 | XH2.54-LI-2P | Header 2 | 1
1588A | 共阴单色LED8*8点阵屏 | LD1, LD2 | LED 8*8-32-FH | 1588A | 2
RED | 贴片LED | LED1, LED3 | LED0603_R | LED | 2
GREEN | 贴片LED | LED2 | LED0603_G | LED | 1
AO3401 | P沟道 30V/4.2A | Q1 | SOT23-3N | AO3401 | 1
1K | 贴片电阻 | R1, R3, R11 | R0603_M | R | 3
2K | 贴片电阻 | R2 | R0603_M | R | 1
10K | 贴片电阻 | R4, R9, R10, R14 | R0603_M | R | 4
20K | 贴片电阻 | R5, R6 | R0603_M | R | 2
5.1K | 贴片电阻 | R7, R8 | R0603_M | R | 2
4.7K | 贴片电阻 | R12, R13 | R0603_M | R | 2
1K5 | 贴片电阻 | R15 | R0603_M | R | 1
22R | 贴片电阻 | R16, R17 | R0603_M | R | 2
KCD1-101 | 1路单刀船型开关 | S1 | HDR2.54-LI-2P | KCD1-101 | 1
M3铜柱 | 铜柱 | SP1, SP2, SP3, SP4 | M3x20+6_N | 铜柱加头大焊盘 | 4
3x6x5 | 3x6轻触开关 | SW1 | SW SMD-3*6*2.5 | SW 3x6 | 1
STM32F103C8T6 | STM32 ARM-based 32-bit MCU Performance Line with 64 kB Flash, 20 kB Internal RAM, -40 to +85癈 Temperature, 48-Pin LQFP, Tray | U1 | LQFP48_N | STM32F103C8T6 | 1
MAX7219 | 8位 LED驱动器 | U2, U3 | SOIC-24W | MAX7219 | 2
MPU6050 | 三轴加速度+三轴陀螺仪 | U4 | QFN24-P50 | MPU6050 | 1
HT7533 | LDO线性稳压芯片 | U5 | SOT89_N | HT7533 | 1
TYPE-C 2.0 -16P | USB2.0_Type-C_16Pin母座 | USBC1 | USB-C-SMD_16P | USB2.0_Type-C_16Pin | 1
8MHz | 2脚无源晶振(谐振器） | X1 | OSC-5032-2P | XTAL-2P | 1